## Full 1
EMZ310 | m² | Reforç de forjat de biguetes de fusta, mitjançant connectors i formigó lleuger.
Reforç de forjat de biguetes de fusta, mitjançant la disposició en perforacions de 5 connectors per m² de forjat, formats per cargols d'acer galvanitzat (qualitat 6.8 segons UNE-EN ISO 898-1), de 12 mm de diàmetre i 100 mm de longitud, amb cabota hexagonal, rosca mètrica total, rosques i volanderes, fixats a les bigues amb resina epoxi-acrilat, lliure d'estirè; i 15 connectors per m² de forjat, formats per cargols d'acer galvanitzat (qualitat 6.8 segons UNE-EN ISO 898-1), de 10 mm de diàmetre i 80 mm de longitud, amb cabota hexagonal, rosca mètrica total, rosques i volanderes, fixats a les biguetes amb resina epoxi-acrilat, lliure d'estirè; col·locació de malla electrosoldada ME 20x20 Ø 5-5 B 500 T 6x2,20 UNE-EN 10080 i abocament de capa de compressió de 5 cm d'espessor de formigó lleuger HL-25/B/10/XC2, densitat entre 1200 i 1500 kg/m³, (quantitat mínima de ciment 275 kg/m³), fabricat en central, i abocament amb cubilot; apuntalament i desapuntalament de les biguetes.
Codi |  | Unitat | Descripció |  | Rendiment |  | Preu unitari | Import
1 |  |  | Materials
mt08eff040aa |  | m² | Tauler estructural de partícules de fusta per a ús en ambient humit, tipus P5, segons UNE-EN 312, de 2500x1250 mm i 15 mm de gruix, amb vores cairejades, Euroclasse D-s2, d0 de reacció al foc, segons UNE-EN 13501-1, classe E1 en emissió de formaldehid, segons UNE-EN 13986. |  | 1.05 |  | 7.52 | 7.9
mt07emr111d |  | U | Clau, de 4 mm de diàmetre i 75 mm de longitud, d'acer galvanitzat d'alta adherència. |  | 9 |  | 0.13 | 1.17
mt50spa052b |  | m | Tauló de fusta de pi, de 20x7,2 cm. |  | 0.04 |  | 6.32 | 0.25
mt50spa101 |  | kg | Claus d'acer. |  | 0.045 |  | 1.87 | 0.08
mt50spa081a |  | U | Puntal metàl·lic telescòpic, de fins a 3 m d'altura. |  | 0.013 |  | 19.25 | 0.25
mt26reh100a |  | U | Cartutx de 380 ml de resina epoxi-acrilat, lliure d'estirè, de dos components, amb dosificador i filtre de mescla automàtica, per a ancoratges estructurals verticals i horitzontals. |  | 0.18 |  | 15.2 | 2.74
mt07rem020er |  | U | Cargol d'acer galvanitzat qualitat 6.8 segons UNE-EN ISO 898-1, tipus M-12, de cabota hexagonal i rosca mètrica total segons DIN 931 i UNE-EN ISO 4014, de 12 mm de diàmetre i 100 mm de longitud, amb rosca i volandera, per a la seva utilització, fixats amb resina, com connectors a bigues i biguetes de fusta. |  | 5 |  | 0.68 | 3.4
mt07rem020dp |  | U | Cargol d'acer galvanitzat qualitat 6.8 segons UNE-EN ISO 898-1, tipus M-10, de cabota hexagonal i rosca mètrica total segons DIN 931 i UNE-EN ISO 4014, de 10 mm de diàmetre i 80 mm de longitud, amb rosca i volandera, per a la seva utilització, fixats amb resina, com connectors a bigues i biguetes de fusta. |  | 15 |  | 0.37 | 5.55
mt07ame010d |  | m² | Malla electrosoldada ME 20x20 Ø 5-5 B 500 T 6x2,20 UNE-EN 10080. |  | 1.1 |  | 2.52 | 2.77
mt07aco020m |  | U | Separador homologat per malla electrosoldada. |  | 1 |  | 0.09 | 0.09
mt10hes050psa |  | m³ | Formigó lleuger HLA-25/B/10/XC2, d'entre 1200 i 1500 kg/m³ de densitat, quantitat mínima de ciment 275 kg/m³, fabricat en central. |  | 0.053 |  | 146.58 | 7.77
[5 empty] | Subtotal materials: |  |  | 31.97
2 |  |  | Mà d'obra
mo044 |  | h | Oficial 1ª encofrador. |  | 0.148 |  | 29.64 | 4.39
mo091 |  | h | Ajudant encofrador. |  | 0.148 |  | 26.36 | 3.9
mo020 |  | h | Oficial 1ª construcció. |  | 0.739 |  | 29.67 | 21.93
mo077 |  | h | Ajudant construcció. |  | 0.739 |  | 26.39 | 19.5
mo043 |  | h | Oficial 1ª ferrallista. |  | 0.035 |  | 29.64 | 1.04
mo090 |  | h | Ajudant ferrallista. |  | 0.035 |  | 26.36 | 0.92
mo045 |  | h | Oficial 1ª estructurista, en treballs de posada en obra del formigó. |  | 0.628 |  | 29.64 | 18.61
mo092 |  | h | Ajudant estructurista, en treballs de posada en obra del formigó. |  | 0.628 |  | 26.36 | 16.55
[5 empty] | Subtotal mà d'obra: |  |  | 86.84
3 |  |  | Costos directes complementaris
|  | % | Costos directes complementaris |  | 2 |  | 118.81 | 2.38
Cost de manteniment decennal: 1,82€ en els primers 10 anys. |  |  |  |  | Costos directes (1+2+3): |  |  | 121.19
Referència i títol de la norma |  |  |  | Aplicabilitat(a) |  | Obligatorietat(b) |  | Sistema(c)
EN 13986:2004+A1:2015 |  |  |  | 13112000 |  | 13112000 |  | 1/2+/3/4
Tableros derivados de la madera para utilización en la construcción. Características, evaluación de la conformidad y marcado.
(a) Data d'aplicabilitat de la norma harmonitzada
(b) Data en què finalitza el període de coexistència
(c) Sistema d'avaluació i verificació de la constància de les prestacions