## Full 1
EHX020 | U |  | Connector clavat.
Connector d'acer galvanitzat, model X-HVB 95 "HILTI", de 95 mm d'altura, per a la seva utilització sobre bigues metàl·liques en lloses mixtes de 10,5 cm de cantell mínim; fixat amb claus d'acer galvanitzat, model X-ENP-21 HVB "HILTI", mitjançant clavadora a pólvora, model DX-76 "HILTI", amb cartutx de pólvora, model 6,8/18 M10 STD vermell "HILTI".
Codi |  | Unitat |  | Descripció | Rendiment | Preu unitari | Import
1 |  |  |  | Materials
mt07phi010d |  | U |  | Connector d'acer galvanitzat, model X-HVB 95 "HILTI", de 95 mm d'altura, per a fixar a estructura d'acer mitjançant clavament. | 1 | 3.59 | 3.59
mt07phi020a |  | U |  | Clau d'acer galvanitzat, model X-ENP-21 HVB "HILTI", per fixar amb clavadora a pólvora. | 2 | 0.5 | 1
mt07phi030d |  | U |  | Cartutx de pólvora, model 6,8/18 M10 STD vermell "HILTI", color vermell, per a clavadora. | 2 | 0.39 | 0.78
[5 empty] | Subtotal materials: |  | 5.37
2 |  |  |  | Mà d'obra
mo047 |  | h |  | Oficial 1ª muntador d'estructura metàl·lica. | 0.024 | 28.39 | 0.68
[5 empty] | Subtotal mà d'obra: |  | 0.68
3 |  |  |  | Costos directes complementaris
|  | % |  | Costos directes complementaris | 2 | 6.05 | 0.12
Cost de manteniment decennal: 0,19€ en els primers 10 anys. |  |  |  |  | Costos directes (1+2+3): |  | 6.17