## Full 1
EHW013 | U |  | Ancoratge químic estructural sobre formigó, mitjançant càpsula química.
Ancoratge químic estructural realitzat en element de formigó de 110 mm d'espessor mínim, format per una perforació de 10 mm de diàmetre i 80 mm de profunditat, realitzada mitjançant trepant amb martell percussor i broca, inserció en la perforació de càpsula de resines de metacrilat d'uretà, model HVU2 M8x80 "HILTI", de 8 mm de diàmetre i 80 mm de longitud i posterior introducció, mitjançant tornavís, d'element de fixació compost per vareta roscada amb extrem inferior bisellat a 45°, d'acer galvanitzat qualitat 5.8, segons UNE-EN ISO 898-1, model HAS-U 5.8 M8x80 "HILTI", de 8 mm de diàmetre i 80 mm de longitud, femella i volandera.
Codi |  | Unitat |  | Descripció | Rendiment | Preu unitari | Import
1 |  |  |  | Materials
mt26phi200l |  | U |  | Càpsula de resines de metacrilat d'uretà, model HVU2 M8x80 "HILTI", de 8 mm de diàmetre i 80 mm de longitud, per a l'execució d'ancoratges químics estructurals. | 1 | 5.69 | 5.69
mt26phi500ib |  | U |  | Element de fixació compost per vareta roscada amb extrem inferior bisellat a 45°, d'acer galvanitzat qualitat 5.8, segons UNE-EN ISO 898-1, model HAS-U 5.8 M8x80 "HILTI", de 8 mm de diàmetre i 80 mm de longitud, femella i volandera, per a fixacions sobre estructures de formigó. | 1 | 1.02 | 1.02
[5 empty] | Subtotal materials: |  | 6.71
2 |  |  |  | Mà d'obra
mo020 |  | h |  | Oficial 1ª construcció. | 0.126 | 29.67 | 3.74
mo112 |  | h |  | Peó especialitzat construcció. | 0.126 | 25.67 | 3.23
[5 empty] | Subtotal mà d'obra: |  | 6.97
3 |  |  |  | Costos directes complementaris
|  | % |  | Costos directes complementaris | 2 | 13.68 | 0.27
Cost de manteniment decennal: 0,98€ en els primers 10 anys. |  |  |  |  | Costos directes (1+2+3): |  | 13.95